## Załącznik 1.Specyfikacja techn.
Załącznik 1. Specyfikacja techniczna oferowanych ładowarek
DOTYCZY: ładowarek półszybkiego ładowania prądem zmiennym o mocy nominalnej 44 kW wraz z budową instalacji elektrycznych |  |  |  | Należy wypełnić białe pola. Dodatkowe informacje należy umieścić w komentarzach lub załącznikach. |  | DOTYCZY: ładowarki szybkiego ładowania prądem stałym o mocy nominalnej 125 kW wraz z budową instalacji elektrycznych |  |  |  | Należy wypełnić białe pola. Dodatkowe informacje należy umieścić w komentarzach lub załącznikach.
L.p. | Rodzaj wymagania | Wymaganie | Opis wymagania | Tak / Nie | Uwagi | L.p. | Rodzaj wymagania | Wymaganie | Opis wymagania | Tak / Nie | Uwagi
1 | Parametry elektryczne | Zasilanie | 3 fazy, AC 230 / 400V 50/60 Hz |  | 3 fazy, AC 400V±10% 50/60 Hz | 1 | Parametry elektryczne | Zasilanie | 3 fazy, AC 230 / 400V 50/60 Hz |  | 3 fazy, AC 400V±10% 50/60 Hz
2 |  | Zainstalowana moc wyściowa AC | 2 x 22kW 3 fazy |  | 2 x 22kW 3 fazy 2 x 1 x 22kW 3 fazy sprawność nie mniejsza niż 90% | 2 |  | Zainstalowana moc wyściowa DC | 125 kW
3 | Złącza i kable | Typ złacz AC | 2 gniazda AC typ 2 |  | 2 gniazda AC typ 2 2 x 1 gniazdo AC typ 2 (jeśli mamy dwie ładowarki) | 3 | Złącza i kable | Typ złacz DC | 2x CCS2
4 |  | Zgodność z pojazdami elektrycznymi | Wszystkie pojazdy elektryczne oferowane w trakcie składania oferty na rynku europejskim |  |  | 4 |  | Zgodność z pojazdami elektrycznymi | Wszystkie pojazdy elektryczne oferowane w trakcie składania oferty na rynku europejskim
5 | Zabezpieczenia elektryczne | Zabezpieczenie różnicowoprądowe | Ładowarka musi być wyposażona w detekcje prądu stałego RCM B na każde gniazdo |  |  | 5 | Zabezpieczenia elektryczne | Zabezpieczenie różnicowoprądowe | Ładowarka musi być wyposażona w detekcje prądu stałego RCM B na każde gniazdo
6 | Klasa ochronności | Klasa IP | IP54 lub wyższe |  |  | 6 | Klasa ochronności | Klasa IP | IP54 lub wyższe
7 |  | Klasa IK | IK10 (za wyjątkiem wyświetlacza, dla którego dopuszczalne jest IK08) |  |  | 7 |  | Klasa IK | IK10 (za wyjątkiem wyświetlacza, dla którego dopuszczalne jest IK08)
8 | Warunki środowiskowe | Temperatura pracy | Full functionality within temperature range from -25°C to +55°C. |  |  | 8 | Warunki środowiskowe | Temperatura pracy | Full functionality within temperature range from -25°C to +55°C.
9 |  | Dopuszczalna wilgotność pracy | od 5% do 95% (bez kondensacji) |  |  | 9 |  | Dopuszczalna wilgotność pracy | od 5% do 95% (bez kondensacji)
10 | System zarządzania ładowarkami | Zgodność z systemem zarządzania | Ładowarki muszą posiadać system zaządzania |  |  | 10 | System zarządzania ładowarkami | Zgodność z systemem zarządzania | Ładowarka musi posiadać system zarządzania /w tym zapis informacji o tym, kto korzystał z urządzenia w określonym czasie i ile energii zużył/
11 | Telekomunikacja | GSM Modem | Zainstalowany modem GSM obsługujący sieć 4G |  |  | 11 | Telekomunikacja | GSM Modem | Zainstalowany modem GSM obsługujący sieć 4G
12 |  | Ethernet | Złącze Ethernet do połączenia z siecią komputerową |  |  | 12 |  | Ethernet | Złącze Ethernet do połączenia z siecią komputerową
13 |  | Protokół OCPP Communication protocol OCPP | Zaimplementowana w ładowarce obsługa protokołu OCPP w wersji 1.6J Installed backend interface OCPP 1.6J |  |  | 13 |  | Protokół OCPP Communication protocol OCPP | Zaimplementowana w ładowarce obsługa protokołu OCPP w wersji 1.6J Installed backend interface OCPP 1.6J
14 | Zdalny dostęp i zarządzanie | Konfiguracja stacji | Możliwość konfiguracji ładowarki poprzez wbudowany interfejs |  |  | 14 | Zdalny dostęp i zarządzanie | Konfiguracja stacji | Możliwość konfiguracji ładowarki poprzez wbudowany interfejs
15 |  | Dostęp do logów ładowarki | Możliwość pobrania logów ładowarki |  |  | 15 |  | Dostęp do logów ładowarki | Możliwość pobrania logów ładowarki
16 |  | Aktualizacja oprogamowania ładowarki | Możliwość zdalnej aktualizacji oprogramowania ładowarki poprzez system zarządzania |  |  | 16 |  | Aktualizacja oprogamowania ładowarki | Możliwość zdalnej aktualizacji oprogramowania ładowarki poprzez system zarządzania
17 | Dane statystyczne | Dane statystyczne | Lokalne przechowywanie danych dot. ładowania i logów diagnostycznych |  |  | 17 | Dane statystyczne | Dane statystyczne | Lokalne przechowywanie danych dot. ładowania i logów diagnostycznych
18 | Autoryzacja | Czytnik RFID | Obsługa min. standardu MIFARE classic |  |  | 18 | Autoryzacja | Czytnik RFID | Obsługa min. standardu MIFARE classic
19 | Interfejs użytkownika | Wyświetlacz | Wyświetlacz z klawiaturą/przyciskami |  |  | 19 | Interfejs użytkownika | Wyświetlacz | Wyświetlacz z klawiaturą/przyciskami
20 | Obudowa | Zabezpieczenie obudowy ladowarki | Obudowa zabezpieczona antykorozyjnie |  |  | 20 | Obudowa | Zabezpieczenie obudowy ladowarki | Obudowa zabezpieczona antykorozyjnie
21 | Różne | Standardy | Ładowarka jest zgodna ze standardami europejskimi oraz z polskimi przepisami |  |  | 21 | Różne | Standardy | Ładowarka jest zgodna ze standardami europejskimi oraz z polskimi przepisami
[6 empty] | 22 | Różne | Standardy | Ładowarka musi posiadać moduł rozliczania za pomocą kart płatniczych /RFID/
Oświadczenie*
o spełnieniu warunków wskazanych w Załączniku nr 1 do ogłoszenia o przetargu nr 1/2023 na sprzedaż i dostawę ładowarek półszybkiego ładowania prądem zmiennym o mocy nominalnej 44 kW oraz ładowarki szybkiego ładowania prądem stałym o mocy nominalnej 125 kW wraz z budową instalacji elektrycznych
Ja, niżej podpisany(a):
reprezentując Oferenta:
(pełna nazwa Oferenta, adres siedziby, numer KRS, NIP, adres e-mail)
oświadczam
że przedmiot zamówienia oferowany przez Oferenta spełnia warunki wskazane w Załączniku nr 1 do ogłoszenia o przetargu nr 1/2023 na sprzedaż i dostawę ładowarek półszybkiego ładowania prądem zmiennym o mocy nominalnej 44 kW oraz ładowarki szybkiego ładowania prądem stałym o mocy nominalnej 125 kW wraz z budową instalacji elektrycznych i posiada parametry wskazane powyżej.
(miejscowość i data)
(czytelny podpis Oferenta lub osoby upoważnionej do reprezentacji)
*dla oferty składanej w j. polskim

## Słownik (hidden)
zoznam
TAK / YES
NIE / NO